## Oferta
Lp. | Opis robót | Jednostka | Obmiar
1 | 3 | 4 | 5
1 | Rusztowania i wywóz gruzu
1.1 | Rusztowania ramowe przyścienne RR - 1/30 wysokości do 26 m | m2 | 300
1.2 | (z.VIII) Osłony z siatki na rusztowaniach zewnętrznych | m2 | 300
1.3 | Daszki ochronne ciągłe wolnostojące nad przejściami dla pieszych | m2 | 26.25
1.4 | Instalacje odgromowe na rusztowaniach zewnętrznych przyściennych wysokości do 20 m | m2 | 300
1.5 | Czas pracy rusztowań grupy 1 |  | 1
1.6 | Osłony okien folia polietylenowa | m2 | 60
1.7 | Wywiezienie gruzu spryzmowanego samochodami samowyładowczymi na odległość 5 km | kpl. | 1
1.8 | Opłata, utylizacja za złożenie odpadów z rozbiórki na składowisku komunalnym. | kpl. | 1
RAZEM 1 Rusztowania i wywóz gruzu
2 | Oczyszczenie, naprawa i renowacja ścian- wypełnień murowanych
2.1 | Wykucie z muru każdej wmurowanej końcówki wspornika stalowego - | szt. | 10
2.2 | Wzmocnienie podłoży przy renowacji starego budownictwa - powierzchnie tynkowane, malowanie ręczne | m2 | 270
2.3 | Oczyszczenie mechaniczne i zmycie | m2 | 270
2.4 | Zniszczenie żywotności mikroorganizmów metodą chemiczną (dezynfekcja) | dm2 | 27000
2.5 | Usuwanie z powierzchni ścian nierozpuszczalnych powłok (tempery kazeinowe, fluaty, smoła, nawarstwienie soli) - cegła (powierzchnia ok. 1%) | dm2 | 27000
2.6 | Roboty przygotowawcze - odbicie tynków o pow. do 5 m2 | m2 | 270
2.7 | Wykucie starych spoin na murach z cegły zabytkowej - filary, pilastry, gzymsy, attyki | m2 | 270
2.8 | Spoinowanie murów i sklepień z cegły zabytkowej - filary, pilastry, gzymsy, attyki | m2 | 270
2.9 | Uzupełnienie podkładów pod tynki zewnętrzne szlachetne na ścianach ceglanych o pow. 1 m2 w jednym miejscu | m2 | 270
2.10 | Uzupełnienie tynków zewnętrznych cyklinowanych na słupach, belkach i pilastrach o pow. 1 m2 w jednym miejscu - zaprawą na bazie wapna hydraulicznego | m2 | 270
2.11 | Wykucie wypełnień w ścianach z cegieł i drewnianych belek | m2 | 270
2.12 | Uzupełnienie wypełnień ścian (zamurowanie otworów) | m2 | 270
2.13 | Uzupełnienie ścianek z cegieł lub zamurowanie otworów w ściankach - zbrojenie bednarką ścianek | m2 | 270
RAZEM 2 Oczyszczenie, naprawa i renowacja ścian- wypełnień murowanych
3 | Oczyszczenie, naprawa i renowacja ścian- konstrukcji drewnianych
3.1 | Dezysekcja i dezynfekcja pędzlem z przygotowaniem materiału, powierzchnia gładka | dm2 | 27000
3.2 | Wymiana elementów konstrukcyjnych ścian drewnianych - słupy | kpl. | 1
3.3 | Wymiana elementów konstrukcyjnych ścian drewnianych - podwaliny i murłaty | kpl. | 1
3.4 | Wymiana elementów konstrukcyjnych ścian drewnianych - wieńce | kpl. | 1
3.5 | Rozbiórka podsufitek z desek gr. 25 mm | m2 | 20
3.6 | Deskowanie sklepień o powierzchni do 2,0 m2 | m2 | 20
3.7 | Uzupełnienia ubytków w drewnie lub naprawa części zniszczonych - powierzchnia łukowa do 0.50 m2 | kpl. | 1
3.8 | Uzupełnienia ubytków w drewnie lub naprawa części zniszczonych - powierzchnia narożnikowa do 0.50 m2 | kpl. | 1
3.9 | Ręczne cyklinowanie i szlifowanie płaszczyzn o pow. ponad 1 m2 | m2 | 270
3.10 | Impregnacje grzybobójcze bali i krawędziaków metodą trzykrotnego smarowania preparatami olejowymi - elementy konstrukcyjne | m2 | 270
3.11 | Usunięcie starej farby olejnej z powierzchni drewnianych | m2 | 270
3.12 | Dwukrotne malowanie - elementy konstrukcji i podbitka - pokostem | m2 | 270
RAZEM 3 Oczyszczenie, naprawa i renowacja ścian- konstrukcji drewnianych
4 | Oczyszczenie, naprawa i renowacja muru ceglanego cokołu
4.1 | Wstępne odczyszczenie powierzchni - oczyszczenie mechaniczne i zmycie | m2 | 9
4.2 | Wzmacnianie powierzchni preparatami płynnymi - ręcznie | m2 | 9
4.3 | Czyszczenie ścierne lub chemiczne | m2 | 9
4.4 | Usuwanie z powierzchni nierozpuszczalnych powłok (tempery kazeinowe, fluaty, smoła, nawarstwienie soli) | dm2 | 900
4.5 | Odgrzybianie podłoży budowlanych przy renowacji starego budownictwa - ręcznie, malowanie dwukrotne | m2 | 9
4.6 | Dodatkowa neutralizacja soli preparatem przeciwsolnym poprzez ręczne malowanie podłoża | m2 | 9
4.7 | Uzupełnianie ubytków za pomocą kitów (kity podbarwione w masie na kolor otoczenia) | dm2 | 900
4.8 | Naprawa pęknięć.Wykucie cegieł na całej dług.pęknięcia i przemurowanie kształtką elemntów architektonicznych płaskich | kpl. | 1
4.9 | Naprawa pęknięć.Wykucie cegieł na całej dług.pęknięcia i przemurowanie kształtką narożników | m | 2
4.10 | Wykucie spoin na głębokość 2 cm i oczyszczenie muru | m2 | 9
4.11 | Spoinowanie murów gładkich z cegły gotyckiej o pow. ponad 2,0 m2 | m2 | 9
4.12 | Patynowanie (barwienie) spoin o pow. do 5 m2 | m2 | 9
4.13 | Hydrofobizacja podłoży przy renowacji starego budownictwa - powierzchnie z cegły, malowanie ręczne | m2 | 9
4.14 | Remont schodów wejściowych do kościoła | kpl. | 3
RAZEM 4 Oczyszczenie, naprawa i renowacja muru ceglanego cokołu
5 | Rekonstrukcja elementów stolarki drewnianej okien
5.1 | Okna drewniane bez wywietrznika jednodzielne o powierzchni do 0,3 m2 | m2 | 8
5.2 | Wykonanie i montaż podokienników z blachy tytanowo-cynkowej | m2 | 4
RAZEM 5 Rekonstrukcja elementów stolarki drewnianej okien
RAZEM kosztorys